## Sheet1
TROŠKOVNIK RADOVA
Sanacija konstrukcije plastenika u Botaničkom vrtu u rezervatu Lokrum
I. | RADOVI DEMONTAŽE
1. | NP | kpl | 0
I. | RADOVI DEMONTAŽE ukupno:
II. | ZEMLJANI RADOVI
1. | Strojni iskop u tlu "B" ktg za izvedbu temeljnih stopa stupova nadstrešnice dim. 60x60x50cm i veznih greda. Dio materijala ostaviti sa strane za kasnije zatrpavanje, a ostatak u dogovoru s naručiteljem deponirati u zoni radova. Obračun po m3 iskopanog materijala u sraslom stanju. | m3 | 20
2. | Nabava doprema te sabijanje sloja drobljenog kamenog materijal 0-32mm( tampona) d=15cm ispod temeljnih traka i veznih greda. Obračun po m3 ugrađenog tampona u sabijenom stanju. | m3 | 2.5
3. | Zatrpavanje materijalom iz iskopa oko izvedene temeljne konstrukcije uz sabijanje. Obračun po m2 ugrađenog materijala u sabijenom stanju. | m3 | 14
II. | ZEMLJANI RADOVI UKUPNO
III. | BETONSKI I AB RADOVI
1. | Nabava doprema ugradnja te njega betona C25/30 za izvedbu temeljnih stopa dim. 60x60x50cm. U cijenu uključiti ogovarajuću oplatu. Armatura se obračunava odvojeno. Obračun po m3 ugrađenog betona | m3 | 1.8
2. | Nabava doprema ugradnja te njega betona C25/30 za izvedbu temeljnih veznih greda dim. 30x30cm. U cijenu uključiti ogovarajuću oplatu. Armatura se obračunava odvojeno. Obračun po m3 ugrađenog betona. | m3 | 1.5
III. | BETONSKI I AB RADOVI ukupno:
IV. | ARMIRAČKI RADOVI
1. | Nabava doprema rezanje savijanje te ugradnja na distancere betonskog željeza kvalitete B500B. Obračun po kg ugrađenog željeza | kg | 300
IV. | ARMIRAČKI RADOVI ukupno:
V. | ČELIČNA KONSTRUKCIJA
1. | Nabava doprema te montaža konstrukcijskog čelika kvalitete S235JR, za izvedbu nosive čelične konstrukcije plastenika. Konstrukcija se izvodi od šupljih čeličnih profila 60x40x3, L profila 100x100x10, i punih okruglih profila Ø20. Profili antikorozivno zaštićeni 1x temeljnim i 2xzavršnim premazom. Prije početka izrade dostaviti na ovjeru radioničke nacrte. Obračun po kg ugrađenog čelika.
| a.) nabava materijala | kg | 780
| b.) izrada, antikorozovna zaštita i montaža | kg | 780
2. | Nabava materijala izrada i doprema vrata. Vrata se izvode od šupljih čeličnih zavarenih profila 60x30x3 (2 vertikalna i 4 hor) od čelika kvalitete S235JR. Dimenzije vrata 100x200cm. Vrata se oblažu u čelično pletivo. U cijenu uključiti bravu sa ključem, okov, baglame ( 3 kom/vratima). Profili se bojaju temeljnim i 2x završnim premazom. Obračun po kom izvedenih i ugrađenih vrata. Sve mjere kontrolirati na licu mjesta.
| a.) nabava materijala | kom | 2
| b.) izrada, antikorozivna zaštita i montaža | kom | 2
3. | Nabava doprema te montaža pocinčanog pletiva debljine žice 1,9mm te dim. oka 5x5cm. Obračun po m2 postavljenog pletiva. | m2 | 62
V. | ČELIČNA KONSTRUKCIJA ukupno
VI. | OSTALI RADOVI
1. | Nabava doprema te montaža folije za plastenike. Folija je UV stabilizirna s antikapajućim efektom, aditivima unutar folije za blokiranje infracrvene radijacije te spriječavanje gubitka topline. U cijenu uključiti spojna sredstva. Sve mjere kontrolirati na licu mjesta. Obračun po m2 montirane folije. | m2 | 62
2. | Nabava doprema te montaža UV stabiliziranog agrotekstila protiv korova, 90 - 130 g/m2 (propustan za vodu, hranjive tvari i zrak). U cijenu uključiti pričvrsna sredstva. | m2 | 33
VI. | OSTALI RADOVI ukupno
REKAPITULACIJA
I. | RADOVI DEMONTAŽE
II. | ZEMLJANI RADOVI
III. | BETONSKI I AB RADOVI
IV. | ARMIRAČKI RADOVI
V. | ČELIČNA KONSTRUKCIJA
VI. | OSTALI RADOVI
UKUPNO
PDV
SVEUKUPNO