## TROŠKOVNIK
Predmet nabave: USLUGA POPRAVKA I ODRŽAVANJA BRODSKIH POGONSKIH STROJEVA
Ev. broj nabave: 2.8/24
TROŠKOVNIK - TEHNIČKA SPECIFIKACIJA
1. M/B SKALA
Naziv i tip motora: 2 x CUMMINS QSB 6.7 lit.; 2 x 224 kw; @2600rpm; broj radnih sati: 8600 Naziv i tip generatora: CUMMINS-ONAN monofazni model - MDKBM ; 9.5 kw; broj radnih sati: 2350
Red. br. | Naziv stavke/opis usluge | Jedinica mjere | Količina | Jedinična cijena bez PDV-a | Ukupna cijena bez PDV-a
MATERIJAL (pogonski stroj)
1.1 | Impeler kit 3974456 | kom | 2 |  | 0
1.2 | Presostat MBC5100-1-11-1DB04 | kom | 2 |  | 0
1.3 | Test ventil MBV5000-1111 | kom | 2 |  | 0
1.4 | Servisni potrošni materijal | kpl | 1 |  | 0
MATERIJAL (generator)
1.5 | Impeler 0541-1519 | kom | 1 |  | 0
1.6 | Cink 0130-4434 | kom | 1 |  | 0
1.7 | Predfilter goriva FS1233 | kom | 1 |  | 0
1.8 | Servisni potrošni materijaj | kpl | 1 |  | 0
SERVIS (pogonski stroj)
1.9 | Pregled istjecanja goriva, ulja ili rashladne tekućine | kpl | 2 |  | 0
1.10 | Pregled remenja i gumenih nastavaka cijevi | kpl | 2 |  | 0
1.11 | Kontrola tlaka ulja | kpl | 2 |  | 0
1.12 | Kontrola temperature rashladne tekućine | kpl | 2 |  | 0
1.13 | Provjera akumulatora | kom | 6 |  | 0
1.14 | Provjera električnih kontakata | kpl | 2 |  | 0
1.15 | Provjera pritegnutosti vijaka nosača motora | kpl | 2 |  | 0
1.16 | Provjera stanja i pritegnutosti obujmica gumenih nastavaka | kpl | 2 |  | 0
1.17 | Pregled sustava zraka | kpl | 2 |  | 0
1.18 | Pregled ožičenja motora | kpl | 2 |  | 0
1.19 | Provjera i zamjena rashladne tekućine | kpl | 2 |  | 0
1.20 | Pregled rashladnog sustava | kpl | 2 |  | 0
1.21 | Zamjena impelera pumpe mora | kpl | 2 |  | 0
1.22 | Zamjena alternatora sa remenicom na desnom motoru | kpl | 2 |  | 0
1.23 | Izmjena presostata alarma tlaka ulja u motorui | kpl | 2 |  | 0
SERVIS (generator)
1.24 | Izmjena ulja, filtera ulja, filtera goriva i predfiltera goriva | kpl | 1 |  | 0
1.25 | Provjera rashladnog sustava uz izmjenu cink protektora | kpl | 1 |  | 0
1.26 | Provjera pumpe mora uz izmjenu impelera | kpl | 1 |  | 0
1.27 | Provjera nategnutosti i stanja remena | kpl | 1 |  | 0
1.28 | Provjera nategnutosti i nepropusnosti svih gumenih spojeva | kpl | 1 |  | 0
1.29 | Vizualna kontrola cijelog generatora | kpl | 1 |  | 0
Ukupna cijena bez PDV-a: |  |  |  |  | 0
2. M/B ZRINSKI
Naziv i tip motora: 2 x CUMMINS QSB 6.7 lit.; 2 x 224 kw; @2600rpm; broj radnih sati: 1150 Naziv i tip generatora: CUMMINS-ONAN monofazni model - MDKBM; 9.5 kw; broj radnih sati: 2250
Red. br. | Naziv stavke/opis usluge | Jedinica mjere | Količina | Jedinična cijena bez PDV-a | Ukupna cijena bez PDV-a
MATERIJAL (pogonski stroj)
2.1 | Impeler kit 3974456 | kom | 2 |  | 0
2.2 | Filter zraka AH19002 | kom | 2 |  | 0
2.3 | Filter uljnih para CV52001 | kom | 2 |  | 0
2.4 | Remen altenatora 5289420 | kom | 2 |  | 0
2.5 | Remen pumpe mora 3974456 | kom | 2 |  | 0
2.6 | Tekućina za ispiranje rashladnika (Barnnacle buster 3,785 lit) | kom | 2 |  | 0
MATERIJAL (generator)
2.7 | Impeler 0541-1519 | kom | 1 |  | 0
2.8 | Cink 0130-4434 | kom | 1 |  | 0
2.9 | Predfilter goriva FS1233 | kom | 1 |  | 0
2.10 | Servisni potrošni materijaj | kpl | 1 |  | 0
SERVIS (pogonski stroj)
2.11 | Provjera i zamjena rashladne tekućine | kpl | 2 |  | 0
2.12 | Pregled rashladnog sustava | kpl | 2 |  | 0
2.13 | Pregled istjecanja goriva, ulja ili rashladne tekućine | kpl | 2 |  | 0
2.14 | Pregled remenja i gumenih nastavaka cijevi | kpl | 2 |  | 0
2.15 | Kontrola tlaka ulja | kpl | 2 |  | 0
2.16 | Kontrola temperature rashladne tekućine | kpl | 2 |  | 0
2.17 | Provjera akumulatora | kom | 6 |  | 0
2.18 | Provjera električnih kontakata | kpl | 2 |  | 0
2.19 | Provjera pritegnutosti vijaka nosača motora | kpl | 2 |  | 0
2.20 | Provjera stanja i pritegnusti obujmica gumenih nastavaka | kpl | 2 |  | 0
2.21 | Pregled sustava zraka | kpl | 2 |  | 0
2.22 | Pregled ožičenja motora | kpl | 2 |  | 0
2.23 | Zamjena impelera pumpe mora | kpl | 2 |  | 0
2.24 | Zamjena filtera zraka | kpl | 2 |  | 0
2.25 | Ispiranje sustava hlađenja morem radi uklanjanja kamenca i nečistoča | kpl | 2 |  | 0
2.26 | Zamjena remena alternatora | kpl | 2 |  | 0
2.27 | Zamjena filtera odušnika uljnih para | kpl | 2 |  | 0
2.28 | Zamjena remena pumpe mora | kpl | 2 |  | 0
SERVIS (generator)
2.29 | Izmjena ulja, filtera ulja, filtera goriva i predfiltera goriva | kpl | 1 |  | 0
2.30 | Provjera rashladnog sustava uz izmjenu cink protektora | kpl | 1 |  | 0
2.31 | Provjera pumpe mora uz izmjenu impelera | kpl | 1 |  | 0
2.32 | Provjera nategnutosti i stanja remena | kpl | 1 |  | 0
2.33 | Provjera nategnutosti i nepropusnosti svih gumenih spojeva | kpl | 1 |  | 0
2.34 | Vizualna kontrola cijelog generatora | kpl | 1 |  | 0
Ukupna cijena bez PDV-a: |  |  |  |  | 0
3. M/B ARGOSY
Naziv i tip motora: 2 x CUMMINS QSB 6.7 lit.; 2 x 224 kw; @2600rpm; broj radnih sati: 4600 Naziv i tip generatora: CUMMINS-ONAN monofazni model - MDKBM; 9.5 kw; broj radnih sati: 2250
Red. br. | Naziv stavke/opis usluge | Jedinica mjere | Količina | Jedinična cijena bez PDV-a | Ukupna cijena bez PDV-a
MATERIJAL (pogonski stroj)
3.1 | Impeler kit 3974456 | kom | 2 |  | 0
3.2 | Filter zraka AH19002 | kom | 2 |  | 0
3.3 | Filter uljnih para CV52001 | kom | 2 |  | 0
3.4 | Set gumica hl. Zraka 5283058 | kom | 2 |  | 0
3.5 | Brtva rashladnika zraka 5297255 | kom | 2 |  | 0
3.6 | Gumica izmjenjivača 5261992 | kom | 4 |  | 0
3.7 | Gumica 145582 SP:3349504 | kom | 2 |  | 0
3.8 | Gumica 3028291 | kom | 2 |  | 0
3.9 | Gumica 145545 | kom | 2 |  | 0
3.10 | Gumica 3678925 | kom | 2 |  | 0
3.11 | Remen altenatora 5289420 | kom | 2 |  | 0
3.12 | Remen pumpe mora 3974456 | kom | 2 |  | 0
3.13 | Antifriz extra | lit | 30 |  | 0
3.14 | Destilirana voda | lit | 30 |  | 0
3.15 | Servisni potrošni materijal | kpl | 1 |  | 0
MATERIJAL (generator)
3.16 | Impeler 0541-1519 | kom | 1 |  | 0
3.17 | Cink 0130-4434 | kom | 1 |  | 0
3.18 | Predfilter goriva FS1233 | kom | 1 |  | 0
3.19 | Servisni potrošni materijaj | kpl | 1 |  | 0
SERVIS (pogonski stroj)
3.20 | Pregled istjecanja goriva, ulja i rashladne tekućine | kpl | 2 |  | 0
3.21 | Pregled remenja i gumenih nastavaka cijevi | kpl | 2 |  | 0
3.22 | Kontrola tlaka ulja | kpl | 2 |  | 0
3.23 | Kontrola temperature rashladne tekućine | kpl | 2 |  | 0
3.24 | Provjera akumulatora | kom | 6 |  | 0
3.25 | Provjera električnih kontakata | kpl | 2 |  | 0
3.26 | Provjera pritegnusti vijaka nosača motora | kpl | 2 |  | 0
3.27 | Provjera stanja i pritegnusti obujmica gumenih nastavaka | kpl | 2 |  | 0
3.28 | Pregled sustava zraka | kpl | 2 |  | 0
3.29 | Pregled ožičenja motora | kpl. | 2 |  | 0
3.30 | Zamjena impelera pumpe mora | kpl | 2 |  | 0
3.31 | Zamjena filtera zraka | kpl | 2 |  | 0
3.32 | Rastavljanje, čišćenje,testiranje i sastavljanje izmjenjivača topline i hladnjaka ulja kopče | kpl | 2 |  | 0
3.33 | Rastavljanje, čišćenje, testiranje hladnjaka zraka uz zamjenu brtava i gumica | kpl | 2 |  | 0
3.34 | Zamjena filtera odušnika uljnih para | kpl | 2 |  | 0
3.35 | Zamjena remena alternatora | kpl | 2 |  | 0
3.36 | Zamjena remena pumpe mora | kpl | 2 |  | 0
SERVIS (generator)
3.37 | Izmjena ulja, filtera ulja, filtera goriva i predfiltera goriva | kpl | 1 |  | 0
3.38 | Provjera rashladnog sustava uz izmjenu cink protektora | kpl | 1 |  | 0
3.39 | Provjera pumpe mora uz izmjenu impelera | kpl | 1 |  | 0
3.40 | Provjera nategnutosti i stanja remena | kpl | 1 |  | 0
3.41 | Provjera nategnutosti i nepropusnosti svih gumenih spojeva | kpl | 1 |  | 0
3.42 | Vizualna kontrola cijelog generatora | kpl | 1 |  | 0
Ukupna cijena bez PDV-a: |  |  |  |  | 0
4. M/B LACROMA
Naziv i tip motora: 2 x CUMMINS QSB 6.7 lit.; 2 x 224 kw; @2600rpm; broj radnih sati: 350
Red. br. | Naziv stavke/opis usluge | Jedinica mjere | Količina | Jedinična cijena bez PDV-a | Ukupna cijena bez PDV-a
MATERIJAL (pogonski stroj)
4.1. | Impeler kit 3974456 | kom | 2 |  | 0
4.2. | Filter zraka AH19002 | kom | 2 |  | 0
4.3. | Filter uljnih para CV52001 | kom | 2 |  | 0
4.4. | Remen altenatora 5289420 | kom | 2 |  | 0
4.5. | Remen pumpe mora 3974456 | kom | 2 |  | 0
4.6. | Tekućina za ispiranje rashladnika (Barnnacle buster 3,785 lit) | kom | 2 |  | 0
4.7. | Servisni potrošni materijal | kpl | 1 |  | 0
SERVIS (pogonski stroj)
4.8. | Pregled istjecanja goriva, ulja i rashladne tekućine | kpl | 2 |  | 0
4.9. | Pregled remenja i gumenih nastavaka cijevi | kpl | 2 |  | 0
4.10. | Kontrola tlaka ulja | kpl | 2 |  | 0
4.11. | Kontrola temperature rashladne tekućine | kpl | 2 |  | 0
4.12. | Provjera akumulatora | kom | 6 |  | 0
4.13. | Provjera električnih kontakata | kpl | 2 |  | 0
4.14. | Provjera pritegnusti vijaka nosača motora | kpl | 2 |  | 0
4.15. | Provjera stanja i pritegnusti obujmica gumenih nastavaka | kpl | 2 |  | 0
4.16. | Pregled sustava zraka | kpl | 2 |  | 0
4.17. | Pregled ožičenja motora | kpl. | 2 |  | 0
4.18. | Zamjena impelera pumpe mora | kpl | 2 |  | 0
4.19. | Zamjena filtera zraka | kpl | 2 |  | 0
4.20. | Ispiranje sustava hlađenja morem radi uklanjanja kamenca i nečistoća | kpl | 2 |  | 0
4.21. | Rastavljanje, čišćenje i testiranje hladnjaka zraka | kpl | 2 |  | 0
4.22. | Zamjena filtera odušnika uljnih para | kpl | 2 |  | 0
4.23. | Zamjena remena alternatora | kpl | 2 |  | 0
4.24. | Zamjena remena pumpe mora | kpl | 2 |  | 0
4.25. | Pregled rashladnog sustava | kpl | 2 |  | 0
Ukupna cijena bez PDV-a: |  |  |  |  | 0
4. IZVANREDNI POPRAVCI
Red. br. | Naziv stavke/opis usluge | Jedinica mjere | Okvirna količina | Jedinična cijena bez PDV-a | Ukupna cijena bez PDV-a
ODRŽAVANJE I POPRAVAK - NA BRODU
4.1 | SERVISER - normalno vrijeme / Pon – Pet - od 08-22h | sat | 40 |  | 0
4.2 | SERVISER - prekovremeno I / Pon – Pet - od 22-08h / Subota | sat | 10 |  | 0
4.3 | SERVISER - prekovremeno II / Nedjelja / Praznik | sat | 10 |  | 0
ODRŽAVANJE I POPRAVAK - U RADIONICI
4.4 | SERVISER - normalno vrijeme / Pon – Pet - od 08-22h | sat | 10 |  | 0
4.5 | SERVISER - prekovremeno I / Pon – Pet - od 22-08h / Subota | sat | 10 |  | 0
Ukupna cijena bez PDV-a: |  |  |  |  | 0
REKAPITULACIJA
1. | Ukupna cijena bez PDV-a za M/B SKALA: |  |  |  | 0
2. | Ukupna cijena bez PDV-a za M/B ZRINSKI: |  |  |  | 0
3. | Ukupna cijena bez PDV-a za M/B ARGOSY: |  |  |  | 0
4. | Ukupna cijena bez PDV-a za M/B LACROMA |  |  |  | 0
5. | IZVANREDNI SERVISI |  |  |  | 0
UKUPNO (1 + 2 + 3 + 4 + 5): |  |  |  |  | 0
PDV: |  |  |  |  | 0
SVEUKUPNO s PDV-om: |  |  |  |  | 0